## 表03单项工程招标控制价汇总表1-1
单项工程招标控制价汇总表
工程名称:殡仪馆西侧入口平移门安装工程 |  |  |  | 第1页 共1页
序号 | 单位工程名称 | 金额(元) | 其中
|  |  | 材料设备 暂估价 (元) | 安全文明 施工措施费 (元) | 规费 (元)
1 | 殡仪馆西侧入口平移门安装工程
合 计
注：本表适用于单项工程招标控制价或投标价的汇总。

## 表04单位工程招标控制价汇总表1-1
单位工程招标控制价汇总表
工程名称:殡仪馆西侧入口平移门安装工程 |  | 标段： | 第1页 共1页
序 号 | 汇 总 内 容 |  | 金额(元) | 其中： 材料设备暂估价 (元)
单独装饰工程(深建价[2018]25号、建办标函[2019]193号)
1 | 分部分项工程费
1.1 | 电动平移门
1.2 | 智能识别系统
2 | 措施项目费
2.1 | 其中：混凝土、钢筋混凝土模板及支架费
2.2 | 安全文明施工措施费
2.3 | 履约担保手续费、赶工措施费
2.4 | 其它措施项目费
3 | 其它项目费
3.1 | 计日工
3.2 | 总承包服务费
3.3 | 发包人供应材料费
4 | 规费
5 | 不含税建安工程造价
6 | 应纳税费
6.1 | 增值税应纳税额
6.2 | 城市维护建设税、教育费附加及地方教育费附加
单独装饰工程(深建价[2018]25号、建办标函[2019]193号)
表 04 单位工程招标控制价汇总表
注：本表适用于单位工程招标控制价或投标价的汇总，如无单位工程划分，单项工程也使用本表汇总。

## 分部分项工程量清单报价表（含子定额）1-3
分部分项工程量清单报价表
工程名称:殡仪馆西侧入口平移门安装工程 |  |  |  |  | 第1页，共3页
序号 | 子目编号 | 子目名称 | 项目特征 | 单位 | 工程量 | 综合单价 | 合价
电动平移门
1 | 010804007001 | 特种门 | 1.名称:钢板制电动平移门及相关设备 2.门代号及洞口尺寸:14000*2200mm 3.控制:遥控及手动； 4.钢板制电动平移门:正门钢板2mm、40*40*2mm方通@400加固，底部有滚轮 5.门体斜撑:方通60*60*2mm,底部长900m@500，底部有滚轮； 6.电机:机械电机4.5KW，附传动装置； 7.方通立柱固定:立柱300*300*5mm*2.8m高，底部500*500*10mm钢板固定在混凝土地面上，8个螺栓（直径20mm)及8个斜撑（400mm高10mm厚）固定； 8.地面导轨:316#不锈钢角钢50*50*8mm。 9.防锈:防锈底漆2遍，面漆2遍。 10.人工安装，调试。 | 樘 | 1
| 010006-2换 | 厂库房大门、特种门 推拉式 |  | m2 | 30.8
| 2004-137换 | 电子感应自动门 电磁感应装置（套） |  | 套 | 1
2 | 030404017001 | 配电箱 | 1.名称:电源控制箱 2.型号:半周长1m，镀锌铁制 | 台 | 1
| 3024-31 | 成套配电箱安装明装(半周长1.0m)[电源控制箱] |  | 台 | 1
3 | 030404035001 | 插座 | 1.名称:电源插座 2.规格:10A-250V | 个 | 2
| 30213-247换 | 单相插座安装 电流(16A) |  | 10套 | 0.2
4 | 030411001001 | 配管 | 1.材质:刚性阻燃管 2.规格:PC32 3.配置形式:砖、混凝土结构明配 | m | 45
| 30212-123 | 砖、混凝土结构明配 刚性阻燃管外径(32mm以内) |  | 100m | 0.45
5 | 030411004001 | 配线 | 1.名称:动力线路 2.配线形式:管内穿线 3.型号:BV-4mm2 | m | 180
| 30212-173 | 动力线路管内穿线(铜芯) 导线截面(4mm2以内) |  | 100m单线 | 1.8
分部分项工程量清单报价表
工程名称:殡仪馆西侧入口平移门安装工程 |  |  |  |  | 第2页，共3页
序号 | 子目编号 | 子目名称 | 项目特征 | 单位 | 工程量 | 综合单价 | 合价
6 | 040205012001 | 隔离护栏 | 1.类型:隔离护栏安装 2.规格、型号:铁丝3*3mm 边框40*20*2mm | m2 | 24
| 040904-9换 | 隔离栅 框架式网片安装 (3×2M) |  | 100m2 | 0.24
7 | 011508004001 | 喷字 | 1.字体规格:门体喷字“收敛专用通道” | 项 | 1
| 2006-23换 | 其他面安装泡沫塑料、有机玻璃字 0.2m2以内 |  | 10个 | 0.6
8 | 010507002001 | 地坪 | 1.地坪厚度:350mm 2.混凝土强度等级:C25预拌普通混凝土(粒径20mm) | m2 | 8
| 2001-11换 | 普通混凝土垫层[C25预拌普通混凝土(粒径20mm)] |  | 10m3 | 0.28
智能识别系统
9 | 030507005001 | 出入口目标识别设备 | 1.名称:车辆识别器 | 台 | 2
| 3048-4 | 车辆探测器 |  | 套 | 2
| BC-1 | 车辆识别器 |  | 套 | 2
10 | 030507008001 | 监控摄像设备 | 1.名称:补光摄像机 2.安装方式:支架 壁式 | 台 | 2
| 3049-58 | 球型一体机[补光摄像机] |  | 台 | 2
| 3049-73 | 支架 壁式摄像机支架(个) |  | 套 | 2
11 | 030503006001 | 处理器 | 1.名称:开切线槽灌缝 2.类别:地处理器 | 套 | 1
| 3048-5 | 车辆分离器 |  | 套 | 1
| 3048-1 | 开切线槽灌缝 |  | 100m | 0.2
12 | 030411001002 | 配管 | 1.名称:电源线配管 2.材质:镀锌电线管 3.规格:SC20 4.配置形式:砖、混凝土结构电线管暗配 | m | 100
| 30212-8 | 砖、混凝土结构电线管暗配 公称口径(20mm以内) |  | 100m | 1
13 | 030411004002 | 配线 | 1.名称:电源线 2.配线形式:管内穿 3.型号:多芯导线 RVV-2×1.0 | m | 50
| 30212-186 | 多芯软导线管内穿线(二芯以内) 导线截面(1.0mm2以内) |  | 100m单线 | 0.5
分部分项工程量清单报价表
工程名称:殡仪馆西侧入口平移门安装工程 |  |  |  |  | 第3页，共3页
序号 | 子目编号 | 子目名称 | 项目特征 | 单位 | 工程量 | 综合单价 | 合价
14 | 030411004003 | 配线 | 1.名称:通信线 2.配线形式:管内穿线 3.型号:UTP-5 | m | 50
| 3041-1 | 管/暗槽内穿放双绞线缆(4对以内) |  | 100m | 0.5
15 | 030507018001 | 安全防范全系统调试 | 1.系统内容:闭路电视监控系统(头尾数) | 系统 | 1
| 3049-116 | 闭路电视监控系统(头尾数) |  | 见表 | 2
16 | 030507018002 | 安全防范全系统调试 | 1.系统内容:管理停车场系统调试 | 系统 | 1
| 3048-43 | 管理停车场系统调试 |  | 系统 | 1
合 计

## 表10措施项目清单与计价汇总表1-1
措施项目清单与计价汇总表
工程名称:殡仪馆西侧入口平移门安装工程 |  | 标段： | 第1页 共1页
序号 | 项目名称 |  | 金额(元)
单独装饰工程(深建价[2018]25号、建办标函[2019]193号)
1 | 安全文明施工措施费
1.1 | 安全文明施工措施费(按费率计算)
1.2 | 其他安全文明施工措施(按清单列项)
1.2.1 | 临时围挡费
1.2.2 | 基坑内场地硬地化
2 | 履约担保手续费
3 | 夜间施工费
4 | 赶工措施费
5 | 冬雨季施工费
6 | 已完成工程及设备保护费
7 | 地上地下设施及建筑物的临时保护费
8 | 混凝土、钢筋混凝土模板及支架费
9 | 二次搬运费
10 | 脚手架费
11 | 垂直运输机械费
12 | 大型机械设备进出场及安拆费
13 | 施工排水、降水费
14 | 专业工程措施项目费
14.1 | 室内空气污染测试
15 | 其他
单独装饰工程(深建价[2018]25号、建办标函[2019]193号)合计 |  |  | 965.05
表 10 措施项目清单与计价汇总表合计 |  |  | 965.05
注：专业工程措施项目费可根据工程实际在本表中补充。

## 表10-1措施项目清单与计价表(一)1-1
措施项目清单与计价表(一) (适用于工程量清单计价)
工程名称:殡仪馆西侧入口平移门安装工程 |  |  | 标段： |  |  | 第1页 共1页
序 号 | 项目编码 | 项目名称 | 项目特征描述 | 计量 单位 | 工程量 | 金额(元)
[6 empty] | 综合单价 | 合价
本页小计
合 计
注：本表适用于以综合单价形式计价的措施项目。

## 表14规费、应纳税费项目清单与计价表1-1
规费、应纳税费项目清单与计价表
工程名称:殡仪馆西侧入口平移门安装工程 |  | 标段： | 第1页 共1页
序号 | 项目名称 | 计算基础 | 费率(%) | 金额(元)
单独装饰工程(深建价[2018]25号、建办标函[2019]193号)
1 | 规费 | (分部分项工程费+措施项目工程费+其他项目费)中的人工费 | 18
2 | 应纳税费 | 应纳税费合计
2.1 | 增值税应纳税额 | 分部分项工程费+措施项目费+其他项目费+规费-发包人供应材料费 | 3.02
2.2 | 城市维护建设税、教育费附加及地方教育费附加 | 增值税应纳税额 | 12
单独装饰工程(深建价[2018]25号、建办标函[2019]193号)合计
表 14 规费、应纳税费项目清单与计价表合计